## Folha 1
FCL030 | m | Padieira de alvenaria de blocos de concreto aparente com armadura treliçada.
Padieira de 38 cm de espessura, realizada com duas fiadas de blocos vazados de concreto, aparente, cor natural, 9x19x29 cm, resistência à compressão 3 MPa, assentes com argamassa de cimento confeccionada em obra, com 250 kg/m³ de cimento, cor cinza, dosificação 1:6, fornecida em sacos, com juntas horizontais e verticais de 10 mm de espessura, junta rebaixada; com armadura treliçada pré-fabricada de aço galvanizado a quente com recobrimento de resina epóxi, de 3,7 mm de diâmetro e de 100 mm de largura; escoramento através de escoras metálicas telescópicas e pranchões de madeira.
Insumo |  |  | Un | Descrição | Rend. | Preço unitário | Preço Insumo
mt03bhe030aae |  |  | Un | Bloco vazado de concreto, aparente, cor natural, 9x19x29 cm, resistência à compressão 3 MPa; com o preço incrementado em 20% relativamente a peças especiais. Segundo ABNT NBR 6136. | 7 | 0.71 | 4.97
mt08aaa010a |  |  | m³ | Água. | 0.004 | 3.79 | 0.02
mt01arg005a |  |  | t | Areia de pedreira, para argamassa preparada em obra. | 0.002 | 50.71 | 0.1
mt08cem002 |  |  | kg | Cimento cinza em sacos. | 0.383 | 0.63 | 0.24
mt07aag010ech |  |  | m | Armadura treliçada pré-fabricada de aço galvanizado a quente com recobrimento de resina epóxi, de 3,7 mm de diâmetro e 100 mm de largura, com dispositivos de separação, geometria desenhada para permitir a sobreposição e sistema de autocontrolo do operário (SAO). | 2 | 6.16 | 12.32
mt50spa050m |  |  | m³ | Pranchão de madeira de pinho, dimensões 20x7,2 cm. | 0.003 | 1110.59 | 3.33
mt50spa101 |  |  | kg | Pregos de aço. | 0.05 | 4.74 | 0.24
mt50spa081a |  |  | Un | Escora metálica telescópica, até 3 m de altura. | 0.013 | 48.68 | 0.63
mq06hor010 |  |  | h | Betoneira elétrica com uma capacidade de amassamento de 160 l. | 0.005 | 12.69 | 0.06
mo021 |  |  | h | Pedreiro de alvenarias. | 0.201 | 32.24 | 6.48
mo114 |  |  | h | Servente de pedreiro de alvenarias. | 0.125 | 27.81 | 3.48
|  |  | % | Custos diretos complementares | 2 | 31.87 | 0.64
Custo de manutenção decenal: R$ 0,98 nos primeiros 10 anos. | [5 empty] | Total: | 32.51