## Folha 1
FDA005 | m | Parapeito de alvenaria.
Parapeito de 1,25 m de altura, de 11,5 cm de espessura, de alvenaria de bloco cerâmico com furos na horizontal, para revestir, 11,5x19x29 cm, com juntas de 10 mm de espessura, assente com argamassa de cimento confeccionada em obra, com 250 kg/m³ de cimento, cor cinza, dosificação 1:6, fornecida a granel; emboço em ambas as faces com argamassa de cimento confeccionada em obra, com 250 kg/m³ de cimento, cor cinza, dosificação 1:6, fornecida a granel. Inclusive peça superior de coroamento.
Insumo |  | Un | Descrição | Rend. | Preço unitário | Preço Insumo
mt02bcr010de |  | Un | Bloco cerâmico com furos na horizontal, para revestir, 11,5x19x29 cm, resistência à compressão 1,5 MPa; com o preço incrementado em 20% relativamente a peças especiais. Segundo ABNT NBR 15270-1. | 22.313 | 1.16 | 25.88
mt08aaa010a |  | m³ | Água. | 0.029 | 3.79 | 0.11
mt01arg005a |  | t | Areia de pedreira, para argamassa preparada em obra. | 0.184 | 50.71 | 9.33
mt08cet020e |  | t | Cimento CEM II / A-L 32,5 N, a granel. | 0.03 | 226.67 | 6.8
mq06hor010 |  | h | Betoneira elétrica com uma capacidade de amassamento de 160 l. | 0.079 | 12.69 | 1
mo021 |  | h | Pedreiro de alvenarias. | 1.75 | 32.24 | 56.42
mo078 |  | h | Ajudante de pedreiro de edificações. | 0.875 | 30.23 | 26.45
mo114 |  | h | Servente de pedreiro de alvenarias. | 0.946 | 27.81 | 26.31
|  | % | Custos diretos complementares | 2 | 152.3 | 3.05
Custo de manutenção decenal: R$ 6,21 nos primeiros 10 anos. |  |  |  |  | Total: | 155.35