## Folha 1
FDA005 | m | Parapeito de alvenaria.
Parapeito de 1,25 m de altura, de 9 cm de espessura, de alvenaria de bloco cerâmico com furos na vertical, para revestir, 9x19x39 cm, com juntas de 10 mm de espessura, assente com argamassa de cimento confeccionada em obra, com 250 kg/m³ de cimento, cor cinza, dosificação 1:6, fornecida em sacos, com corrimão reto metálico, formado por tubo oco de aço galvanizado, de 40 mm de diâmetro, com suportes metálicos fixados ao paramento através de ancoragem mecânica com buchas de nylon e parafusos de aço; emboço em ambas as faces com argamassa de cimento confeccionada em obra, com 250 kg/m³ de cimento, cor cinza, dosificação 1:6, fornecida em sacos. Inclusive peça superior de coroamento. O preço não inclui a pintura do corrimão.
Insumo |  | Un | Descrição | Rend. | Preço unitário | Preço Insumo
mt02bcr010De |  | Un | Bloco cerâmico com furos na vertical, para revestir, 9x19x39 cm, resistência à compressão 3 MPa; com o preço incrementado em 20% relativamente a peças especiais. Segundo ABNT NBR 15270-1. | 17.063 | 1.87 | 31.91
mt08aaa010a |  | m³ | Água. | 0.029 | 3.79 | 0.11
mt01arg005a |  | t | Areia de pedreira, para argamassa preparada em obra. | 0.178 | 50.71 | 9.03
mt08cem002 |  | kg | Cimento cinza em sacos. | 27.516 | 0.63 | 17.34
mt26dpa020a |  | m | Corrimão reto metálico, formado por tubo oco de aço galvanizado, de 40 mm de diâmetro, com suportes e embelezadores do mesmo material para a sua fixação ao paramento. | 1 | 59.58 | 59.58
mq06hor010 |  | h | Betoneira elétrica com uma capacidade de amassamento de 160 l. | 0.076 | 12.69 | 0.96
mo021 |  | h | Pedreiro de alvenarias. | 1.646 | 32.24 | 53.07
mo078 |  | h | Ajudante de pedreiro de edificações. | 0.823 | 30.23 | 24.88
mo114 |  | h | Servente de pedreiro de alvenarias. | 1.141 | 27.81 | 31.73
mo018 |  | h | Serralheiro. | 0.105 | 32.62 | 3.43
mo059 |  | h | Ajudante de serralheiro. | 0.105 | 30.15 | 3.17
|  | % | Custos diretos complementares | 2 | 235.21 | 4.7
Custo de manutenção decenal: R$ 9,60 nos primeiros 10 anos. |  |  |  |  | Total: | 239.91