## Folha 1
FDB010 | m | Balaustrada.
Balaustrada curva formada por balaústres pré-fabricados de concreto tipo Âncora de 16,5x8,5x70 cm, corrimão de 16x12x100 cm.
Insumo |  |  | Un | Descrição | Rend. | Preço unitário | Preço Insumo
mt20bhp210dd |  |  | Un | Balaústre tipo Âncora, pré-fabricado de concreto, de 16,5x8,5x70 cm. | 4 | 9.09 | 36.36
mt20bhp230a |  |  | m | Corrimão pré-fabricado de concreto, para balaustrada, de 16x12x100 cm. | 1.05 | 7.23 | 7.59
mt08aaa010a |  |  | m³ | Água. | 0.016 | 3.79 | 0.06
mt01arg002a |  |  | m³ | Areia média lavada. | 0.12 | 112.99 | 13.56
mt08cem042 |  |  | kg | Cimento branco em sacos. | 20 | 1.22 | 24.4
mt08cal030 |  |  | kg | Cal hidratada para argamassas, em sacos, segundo ABNT NBR 7175. | 20 | 0.5 | 10
mq06hor010 |  |  | h | Betoneira elétrica com uma capacidade de amassamento de 160 l. | 0.072 | 12.69 | 0.91
mo020 |  |  | h | Pedreiro. | 1.003 | 32.24 | 32.34
mo113 |  |  | h | Auxiliar de serviços gerais. | 1.705 | 27.81 | 47.42
|  |  | % | Custos diretos complementares | 2 | 172.64 | 3.45
Custo de manutenção decenal: R$ 29,94 nos primeiros 10 anos. | [5 empty] | Total: | 176.09