## Folha 1
FDR010 | m² |  | Grade de aço.
Grade metálica composta por caixilho de seção quadrada de perfil maciço de aço laminado a quente de 12x12 mm, barras horizontais de seção quadrada de perfil maciço de aço laminado a quente de 12x12 mm e barras verticais de seção circular de perfil maciço de aço laminado a quente de diâmetro 10 mm, montagem através de ancoragem mecânica com buchas de nylon e parafusos de aço.
Insumo |  | Un |  | Descrição | Rend. | Preço unitário | Preço Insumo
mt26aac010aa |  | m |  | Seção quadrada de perfil maciço de aço laminado a quente de 12x12 mm, montado em oficina com tratamento anticorrosão segundo ISO 1461 e primer SHOP-PRIMER à base de resina polivinil-butiral com uma espessura média de recobrimento de 20 microns. | 8.33 | 15.76 | 131.28
mt26aac010dn |  | m |  | Seção circular de perfil maciço de aço laminado a quente de diâmetro 10 mm, montado em oficina com tratamento anticorrosão segundo ISO 1461 e primer SHOP-PRIMER à base de resina polivinil-butiral com uma espessura média de recobrimento de 20 microns. | 10 | 13.39 | 133.9
mt26aaa033a |  | Un |  | Ancoragem mecânica com bucha de nylon e parafuso de aço galvanizado, de cabeça escareada. | 4 | 0.81 | 3.24
mq06hor010 |  | h |  | Betoneira elétrica com uma capacidade de amassamento de 160 l. | 0.005 | 12.69 | 0.06
mo018 |  | h |  | Serralheiro. | 0.366 | 32.62 | 11.94
mo059 |  | h |  | Ajudante de serralheiro. | 0.261 | 30.15 | 7.87
|  | % |  | Custos diretos complementares | 2 | 288.29 | 5.77
Custo de manutenção decenal: R$ 44,11 nos primeiros 10 anos. | [5 empty] | Total: | 294.06