## Folha 1
FDR010 | m² |  | Grade de aço.
Grade metálica composta por caixilho de tubo quadrado de perfil oco de aço laminado a frio de 20x20x1,5 mm, barras horizontais de seção quadrada de perfil maciço de aço laminado a quente de 14x14 mm e barras verticais de seção quadrada de perfil maciço de aço laminado a quente de 12x12 mm, montagem através de ganchos de fixação.
Insumo |  | Un |  | Descrição | Rend. | Preço unitário | Preço Insumo
mt26aab010aa |  | m |  | Tubo quadrado de perfil oco de aço laminado a frio de 20x20x1,5 mm, montado em oficina com tratamento anticorrosão segundo ISO 1461 e primer SHOP-PRIMER à base de resina polivinil-butiral com uma espessura média de recobrimento de 20 microns. | 3.33 | 11.99 | 39.93
mt26aac010ab |  | m |  | Seção quadrada de perfil maciço de aço laminado a quente de 14x14 mm, montado em oficina com tratamento anticorrosão segundo ISO 1461 e primer SHOP-PRIMER à base de resina polivinil-butiral com uma espessura média de recobrimento de 20 microns. | 5 | 17.76 | 88.8
mt26aac010aa |  | m |  | Seção quadrada de perfil maciço de aço laminado a quente de 12x12 mm, montado em oficina com tratamento anticorrosão segundo ISO 1461 e primer SHOP-PRIMER à base de resina polivinil-butiral com uma espessura média de recobrimento de 20 microns. | 10 | 15.76 | 157.6
mt08aaa010a |  | m³ |  | Água. | 0.006 | 3.79 | 0.02
mt01arg005a |  | t |  | Areia de pedreira, para argamassa preparada em obra. | 0.013 | 50.71 | 0.66
mt08cem002 |  | kg |  | Cimento cinza em sacos. | 2 | 0.63 | 1.26
mq06hor010 |  | h |  | Betoneira elétrica com uma capacidade de amassamento de 160 l. | 0.006 | 12.69 | 0.08
mo020 |  | h |  | Pedreiro. | 0.523 | 32.24 | 16.86
mo113 |  | h |  | Auxiliar de serviços gerais. | 0.314 | 27.81 | 8.73
|  | % |  | Custos diretos complementares | 2 | 313.94 | 6.28
Custo de manutenção decenal: R$ 48,03 nos primeiros 10 anos. | [5 empty] | Total: | 320.22