## Folha 1
FDR020 | m² |  | Grade de alumínio.
Grade de alumínio lacado imitação madeira composta por barras verticais de 30x15 mm, com 12 cm de separação e fixados ao caixilho de 40x25 mm, montagem através de ancoragem mecânica com buchas de nylon e parafusos de aço.
Insumo |  | Un |  | Descrição | Rend. | Preço unitário | Preço Insumo
mt25rej010s |  | m² |  | Grade de alumínio lacado imitação madeira, formada por barras verticais de 30x15 mm, cada 12 cm, fixadas a caixilho de 40x25 mm. | 1 | 289.29 | 289.29
mt26aaa033b |  | Un |  | Ancoragem mecânica com bucha de nylon e parafuso de aço inoxidável AISI 316, de cabeça escareada. | 4 | 2.28 | 9.12
mo018 |  | h |  | Serralheiro. | 0.261 | 32.62 | 8.51
mo059 |  | h |  | Ajudante de serralheiro. | 0.209 | 30.15 | 6.3
|  | % |  | Custos diretos complementares | 2 | 313.22 | 6.26
Custo de manutenção decenal: R$ 22,36 nos primeiros 10 anos. | [5 empty] | Total: | 319.48