## Folha 1
FFD020 | m² | Pano interior de parede de divisa dupla, de alvenaria de bloco de concreto para revestir.
Pano interior de parede de divisa dupla, de 9 cm de espessura, de alvenaria de bloco vazado de concreto, para revestir, 9x19x29 cm, com juntas de 10 mm de espessura, assente com argamassa de cimento confeccionada em obra, com 300 kg/m³ de cimento, cor cinza, dosificação 1:5, fornecida em sacos.
Insumo |  | Un | Descrição | Rend. | Preço unitário | Preço Insumo
mt02bhg040aa |  | Un | Bloco vazado de concreto, para revestir, 9x19x29 cm, resistência à compressão 3 MPa. Segundo ABNT NBR 6136. | 18 | 1.55 | 27.9
mt08aaa010a |  | m³ | Água. | 0.004 | 3.79 | 0.02
mt01arg005a |  | t | Areia de pedreira, para argamassa preparada em obra. | 0.011 | 50.71 | 0.56
mt08cem002 |  | kg | Cimento cinza em sacos. | 2.111 | 0.63 | 1.33
mq06hor010 |  | h | Betoneira elétrica com uma capacidade de amassamento de 160 l. | 0.005 | 12.69 | 0.06
mo021 |  | h | Pedreiro de alvenarias. | 0.376 | 32.24 | 12.12
mo114 |  | h | Servente de pedreiro de alvenarias. | 0.261 | 27.81 | 7.26
|  | % | Custos diretos complementares | 3 | 49.25 | 1.48
Custo de manutenção decenal: R$ 4,06 nos primeiros 10 anos. |  |  |  |  | Total: | 50.73