## Folha 1
FFZ010 | m² |  | Pano exterior de fachada dupla, de alvenaria cerâmica para revestir.
Pano exterior de fachada dupla, de 9 cm de espessura, de alvenaria de bloco cerâmico com furos na vertical, para revestir, 9x19x39 cm, com juntas de 10 mm de espessura, assente com argamassa de cimento industrializada, cor cinza, resistência à compressão 5 N/mm², fornecida a granel. Padieira de alvenaria reforçada de blocos cortados para revestir; montagem e desmontagem de escoramento.
Insumo |  | Un |  | Descrição | Rend. | Preço unitário | Preço Insumo
mt02bcr010De |  | Un |  | Bloco cerâmico com furos na vertical, para revestir, 9x19x39 cm, resistência à compressão 3 MPa; com o preço incrementado em 20% relativamente a peças especiais. Segundo ABNT NBR 15270-1. | 14 | 1.87 | 26.18
mt08aaa010a |  | m³ |  | Água. | 0.01 | 3.79 | 0.04
mt09mif010cb |  | t |  | Argamassa industrializada para alvenaria, de cimento, cor cinza, resistência à compressão 5 N/mm², fornecida a granel. | 0.014 | 123.12 | 1.72
mt07aco070f |  | kg |  | Aço em barras nervuradas, CA-50, de vários diâmetros, segundo ABNT NBR 7480. | 0.4 | 11.66 | 4.66
mt08cem002 |  | kg |  | Cimento cinza em sacos. | 0.422 | 0.63 | 0.27
mt01arg002a |  | m³ |  | Areia média lavada. | 0.001 | 112.99 | 0.11
mt01arg003a |  | m³ |  | Pedra britada tipo 0. | 0.001 | 115.4 | 0.12
mt50spa050m |  | m³ |  | Pranchão de madeira de pinho, dimensões 20x7,2 cm. | 0.001 | 1110.59 | 1.11
mt50spa081a |  | Un |  | Escora metálica telescópica, até 3 m de altura. | 0.003 | 48.68 | 0.15
mt50spa101 |  | kg |  | Pregos de aço. | 0.011 | 4.74 | 0.05
mq06mms010 |  | h |  | Misturador contínuo com silo, para argamassa industrializada em seco, fornecida a granel. | 0.052 | 7.12 | 0.37
mo021 |  | h |  | Pedreiro de alvenarias. | 0.337 | 32.24 | 10.86
mo114 |  | h |  | Servente de pedreiro de alvenarias. | 0.202 | 27.81 | 5.62
|  | % |  | Custos diretos complementares | 3 | 51.26 | 1.54
Custo de manutenção decenal: R$ 2,64 nos primeiros 10 anos. | [5 empty] | Total: | 52.8