## Folha 1
FFZ010 | m² |  | Pano exterior de fachada dupla, de alvenaria cerâmica para revestir.
Pano exterior de fachada dupla, de 9 cm de espessura, de alvenaria cerâmica maciço comum, para revestir, 9x5,7x19 cm, com juntas de 10 mm de espessura, assente com argamassa de cimento confeccionada em obra, com 250 kg/m³ de cimento, cor cinza, dosificação 1:6, fornecida em sacos. Padieira de alvenaria para revestir sobre perfil laminado.
Insumo |  | Un |  | Descrição | Rend. | Preço unitário | Preço Insumo
mt04lbr010a |  | Un |  | Tijolo cerâmico maciço comum, para revestir, 9x5,7x19 cm, segundo ABNT NBR 7170 e ABNT NBR 8041. | 79 | 0.29 | 22.91
mt08aaa010a |  | m³ |  | Água. | 0.004 | 3.79 | 0.02
mt01arg005a |  | t |  | Areia de pedreira, para argamassa preparada em obra. | 0.028 | 50.71 | 1.42
mt08cem002 |  | kg |  | Cimento cinza em sacos. | 4.284 | 0.63 | 2.7
mt07ala000ha |  | kg |  | Aço laminado A 572 Grau 42, em perfis laminados a quente, segundo ASTM A 572, peças simples, para aplicações estruturais, acabamento com primer antioxidante. Trabalhado e montado em oficina, para colocar em obra. | 2.4 | 3.65 | 8.76
mt07ala001j |  | kg |  | Placa de aço laminado A 572 Grau 42, segundo ASTM A 572, para aplicações estruturais. Trabalhada e montada em oficina, para colocar em obra. | 0.34 | 6.19 | 2.1
mq06hor010 |  | h |  | Betoneira elétrica com uma capacidade de amassamento de 160 l. | 0.012 | 12.69 | 0.15
mo021 |  | h |  | Pedreiro de alvenarias. | 0.752 | 32.24 | 24.24
mo114 |  | h |  | Servente de pedreiro de alvenarias. | 0.599 | 27.81 | 16.66
|  | % |  | Custos diretos complementares | 3 | 78.96 | 2.37
Custo de manutenção decenal: R$ 4,07 nos primeiros 10 anos. | [5 empty] | Total: | 81.33