## Folha 1
FFZ020 | m² |  | Pano exterior de fachada dupla, de alvenaria de bloco de concreto para revestir.
Pano exterior de fachada dupla, de 19 cm de espessura, de alvenaria de bloco vazado de concreto, para revestir, 19x19x39 cm, com juntas de 10 mm de espessura, assente com argamassa de cimento confeccionada em obra, com 250 kg/m³ de cimento, cor branca (com areia de mármore branco), dosificação 1:6, fornecida em sacos. Padieira de alvenaria reforçada de canaletas de concreto, maciço de graute confeccionado em obra com uma resistência à compressão de 25 MPa, brita 0; montagem e desmontagem de escoramento.
Insumo |  | Un |  | Descrição | Rend. | Preço unitário | Preço Insumo
mt02bhg040fe |  | Un |  | Bloco vazado de concreto, para revestir, 19x19x39 cm, resistência à compressão 3 MPa; com o preço incrementado em 20% relativamente a peças especiais. Segundo ABNT NBR 6136. | 14 | 1.31 | 18.34
mt08aaa010a |  | m³ |  | Água. | 0.01 | 3.79 | 0.04
mt01arg005b |  | t |  | Areia de mármore branco, para argamassa preparada em obra. | 0.024 | 323.94 | 7.77
mt08cem042 |  | kg |  | Cimento branco em sacos. | 3.78 | 1.22 | 4.61
mt07aco070f |  | kg |  | Aço em barras nervuradas, CA-50, de vários diâmetros, segundo ABNT NBR 7480. | 0.7 | 11.66 | 8.16
mt08cem002 |  | kg |  | Cimento cinza em sacos. | 2.67 | 0.63 | 1.68
mt01arg002a |  | m³ |  | Areia média lavada. | 0.005 | 112.99 | 0.56
mt01arg003a |  | m³ |  | Pedra britada tipo 0. | 0.005 | 115.4 | 0.58
mt50spa050m |  | m³ |  | Pranchão de madeira de pinho, dimensões 20x7,2 cm. | 0.001 | 1110.59 | 1.11
mt50spa081a |  | Un |  | Escora metálica telescópica, até 3 m de altura. | 0.003 | 48.68 | 0.15
mt50spa101 |  | kg |  | Pregos de aço. | 0.011 | 4.74 | 0.05
mq06hor010 |  | h |  | Betoneira elétrica com uma capacidade de amassamento de 160 l. | 0.014 | 12.69 | 0.18
mo021 |  | h |  | Pedreiro de alvenarias. | 0.613 | 32.24 | 19.76
mo114 |  | h |  | Servente de pedreiro de alvenarias. | 0.501 | 27.81 | 13.93
|  | % |  | Custos diretos complementares | 3 | 76.92 | 2.31
Custo de manutenção decenal: R$ 3,96 nos primeiros 10 anos. | [5 empty] | Total: | 79.23