## Folha 1
HRL020 | m | Revestimento de testa de laje, de alumínio.
Revestimento de arremate de laje de chapa dobrada de alumínio lacado em cor branca, com 60 microns de espessura mínima da película seca, 1,2 mm de espessura, 200 mm de desenvolvimento e 2 dobras; colocação com adesivo betuminoso de aplicação a frio; e vedação das juntas entre peças e, se for o caso, das uniões com os muros com vedante adesivo monocomponente.
Insumo |  |  | Un | Descrição | Rend. | Preço unitário | Preço Insumo
mt20wwr010 |  |  | kg | Adesivo betuminoso de aplicação a frio, para chapas metálicas. | 0.86 | 18.09 | 15.56
mt20ffm010km |  |  | m | Arremate de laje de chapa dobrada de alumínio lacado em cor branca, com 60 microns de espessura mínima da película seca, 1,2 mm de espessura, 200 mm de desenvolvimento e 2 dobras. | 1.05 | 56.41 | 59.23
mt22www010b |  |  | Un | Cartucho de 290 ml de vedante adesivo monocomponente, neutro, súper elástico, à base de polímero MS, cor cinza, com resistência à intempérie e aos raios UV e alongamento até à ruptura 750%. | 0.2 | 14.53 | 2.91
mo018 |  |  | h | Serralheiro. | 0.157 | 32.62 | 5.12
mo059 |  |  | h | Ajudante de serralheiro. | 0.078 | 30.15 | 2.35
|  |  | % | Custos diretos complementares | 2 | 85.17 | 1.7
Custo de manutenção decenal: R$ 4,34 nos primeiros 10 anos. | [5 empty] | Total: | 86.87