## Folha 1
HRL020 | m | Revestimento de testa de laje, de alumínio.
Revestimento de arremate de laje de chapa dobrada de alumínio lacado em cor, com 60 microns de espessura mínima da película seca, 3 mm de espessura, 95 mm de desenvolvimento e 2 dobras; colocação com adesivo betuminoso de aplicação a frio; e vedação das juntas entre peças e, se for o caso, das uniões com os muros com vedante adesivo monocomponente.
Insumo |  |  | Un | Descrição | Rend. | Preço unitário | Preço Insumo
mt20wwr010 |  |  | kg | Adesivo betuminoso de aplicação a frio, para chapas metálicas. | 0.598 | 18.09 | 10.82
mt20ffm010ta |  |  | m | Arremate de laje de chapa dobrada de alumínio lacado em cor, com 60 microns de espessura mínima da película seca, 3 mm de espessura, 95 mm de desenvolvimento e 2 dobras. | 1.05 | 50.12 | 52.63
mt22www010b |  |  | Un | Cartucho de 290 ml de vedante adesivo monocomponente, neutro, súper elástico, à base de polímero MS, cor cinza, com resistência à intempérie e aos raios UV e alongamento até à ruptura 750%. | 0.2 | 14.53 | 2.91
mo018 |  |  | h | Serralheiro. | 0.157 | 32.62 | 5.12
mo059 |  |  | h | Ajudante de serralheiro. | 0.078 | 30.15 | 2.35
|  |  | % | Custos diretos complementares | 2 | 73.83 | 1.48
Custo de manutenção decenal: R$ 3,77 nos primeiros 10 anos. | [5 empty] | Total: | 75.31