## Folha 1
IAV020 | Un |  | Interfone eletrônico individual.
Instalação de kit de interfone eletrônico anti-vandalismo para habitação unifamiliar composto por: placa exterior de rua anti-vandalismo com botão pulsador de chamada, fonte de alimentação e telefone. Inclusive dois repetidores de chamada adicionais, abre-portas, viseira, cablagem e caixas. O preço não inclui os trabalhos auxiliares de pedreiro para instalações.
Insumo |  | Un |  | Descrição | Rend. | Preço unitário | Preço Insumo
mt35tpt010be |  | m |  | Tubo rígido de PVC VD-M de 20 mm de diâmetro exterior e 1,5 mm de espessura. Resistência à compressão 750 N, resistência ao impacto 2 joules, temperatura de trabalho -5°C até 60°C, classificação 3321, com o preço incrementado em 20% relativamente a acessórios e peças especiais. | 27 | 3.22 | 86.94
mt40pea030c |  | m |  | Cabo paralelo formado por condutores de cobre de 2x1,0 mm². | 7 | 5.5 | 38.5
mt40pga010 |  | m |  | Cabo formado por condutores de cobre flexível de 8x0,22 mm², com isolamento de PVC e bainha exterior de PVC branco. | 20 | 2.99 | 59.8
mt40pga060 |  | Un |  | Viseira, para placa de rua embutida anti-vandalismo. | 1 | 93.35 | 93.35
mt40pgk010a |  | Un |  | Kit de porteiro eletrônico, para moradia unifamiliar, composto por placa de rua anti-vandalismo com botão pulsador de chamada, caixa de embutir, fonte de alimentação e telefone com botão de comando para o abre-portas. | 1 | 944.79 | 944.79
mt40pga070b |  | Un |  | Repetidor de chamada. | 2 | 75.62 | 151.24
mt40pga050a |  | Un |  | Abre-portas elétrico de corrente alternada. | 1 | 119.07 | 119.07
mo003 |  | h |  | Eletricista. | 3.762 | 40.91 | 153.9
mo102 |  | h |  | Ajudante de eletricista. | 3.762 | 30.78 | 115.79
|  | % |  | Custos diretos complementares | 2 | 1763.38 | 35.27
Custo de manutenção decenal: R$ 953,28 nos primeiros 10 anos. | [5 empty] | Total: | 1798.65