## Folha 1
IAV020 | Un |  | Interfone eletrônico individual.
Instalação de kit de interfone eletrônico para habitação unifamiliar composto por: módulo exterior de rua com dois botões pulsadores de chamada, fecho superior e inferior, fonte de alimentação e dois telefones. Inclusive, abre-portas, viseira, cablagem e caixas. O preço não inclui os trabalhos auxiliares de pedreiro para instalações.
Insumo |  | Un |  | Descrição | Rend. | Preço unitário | Preço Insumo
mt35tpt010be |  | m |  | Tubo rígido de PVC VD-M de 20 mm de diâmetro exterior e 1,5 mm de espessura. Resistência à compressão 750 N, resistência ao impacto 2 joules, temperatura de trabalho -5°C até 60°C, classificação 3321, com o preço incrementado em 20% relativamente a acessórios e peças especiais. | 17 | 3.22 | 54.74
mt40pea030c |  | m |  | Cabo paralelo formado por condutores de cobre de 2x1,0 mm². | 7 | 5.5 | 38.5
mt40pga010 |  | m |  | Cabo formado por condutores de cobre flexível de 8x0,22 mm², com isolamento de PVC e bainha exterior de PVC branco. | 10 | 2.99 | 29.9
mt40pga062a |  | Un |  | Viseira, para módulo de rua. | 1 | 172.6 | 172.6
mt40pgk030b |  | Un |  | Kit de porteiro eletrônico, para moradia unifamiliar, composto por módulo de placa de rua com 2 botões pulsadores de chamada, fecho superior e inferior, caixa de embutir, fonte de alimentação e 2 telefones com botão de comando para o abre-portas. | 1 | 1160.9 | 1160.9
mt40pga050a |  | Un |  | Abre-portas elétrico de corrente alternada. | 1 | 119.07 | 119.07
mo003 |  | h |  | Eletricista. | 2.717 | 40.91 | 111.15
mo102 |  | h |  | Ajudante de eletricista. | 2.717 | 30.78 | 83.63
|  | % |  | Custos diretos complementares | 2 | 1770.49 | 35.41
Custo de manutenção decenal: R$ 957,13 nos primeiros 10 anos. | [5 empty] | Total: | 1805.9