## Folha 1
IBZ003 | Un |  | Sistema centralizado de controle Flexa.
Sistema centralizado de controle Flexa 3.0 "AIRZONE", formado por placa central de sistema, AZCE8CB1MOT com controle e gestão do estado dos termostatos de cada uma das zonas, com um máximo de 8 zonas, saídas de alimentação para elementos motorizados, com um máximo de 8 motores, controle de proporcionalidade para comportas motorizadas (5 passos de regulação), saídas de relés para paragem-funcionamento de equipamento e ventilação mecânica controlada (VMC), gestão de interfaces de controle de equipamentos de expansão direta, comunicação com outras centrais e equipamentos de controle integral da instalação, comunicações com outros sistemas de controle externo através da porta com protocolo de comunicação Modbus para integração no sistema de gestão de edifícios (BMS), direta ou com interfaces KNX, BACnet ou Lutron, com, interface de controle centralizado de usuário, Webserver Airzone Cloud AZX6WSC5GER, cabeças termostáticas, cabo elétrico com condutor de cobre eletrolítico recozido sem estanhar, de 2x0,5+2x0,22 mm² de seção, AZX6CABLEBUS15, cabo elétrico com condutor de cobre eletrolítico de classe 5, de 2x0,75 mm² de seção, AZX6CABLERN100.
Insumo |  | Un |  | Descrição | Rend. | Preço unitário | Preço Insumo
mt42air610a |  | Un |  | Placa central de sistema, AZCE8CB1MOT "AIRZONE", com controle e gestão do estado dos termostatos de cada uma das zonas, com um máximo de 8 zonas, saídas de alimentação para elementos motorizados, com um máximo de 8 motores, controle de proporcionalidade para comportas motorizadas (5 passos de regulação), saídas de relés para paragem-funcionamento de equipamento e ventilação mecânica controlada (VMC), gestão de interfaces de controle de equipamentos de expansão direta, comunicação com outras centrais e equipamentos de controle integral da instalação, comunicações com outros sistemas de controle externo através da porta com protocolo de comunicação Modbus para integração no sistema de gestão de edifícios (BMS), direta ou com interfaces KNX, BACnet ou Lutron. | 1 | 1801.48 | 1801.48
mt42air715a |  | Un |  | Interface de controle centralizado de usuário, Webserver Airzone Cloud AZX6WSC5GER "AIRZONE", para controle através de navegador web ou através da App Airzone Cloud para smartphones e tablets, com ligação à rede sem fios através de Wi-Fi Dual 2.4-5 GHz, alimentação externa, e com as seguintes funcionalidades: controle de até 32 sistemas, controle dos diferentes parâmetros de zona (temperatura ambiente e de setpoint e modo de funcionamento), programações horárias das temperaturas de zona e de modo, multiutilizador e multissessão, actualização remota do firmware do Webserver e dos sistemas ligados, gestão e solução remota de erros do sistema. | 1 | 1044.72 | 1044.72
mt35tpt010ae |  | m |  | Tubo rígido de PVC VD-M de 16 mm de diâmetro exterior e 1,3 mm de espessura. Resistência à compressão 750 N, resistência ao impacto 2 joules, temperatura de trabalho -5°C até 60°C, classificação 3321, com o preço incrementado em 20% relativamente a acessórios e peças especiais. | 20 | 2.09 | 41.8
mt42air900a |  | m |  | Cabo elétrico com condutor de cobre eletrolítico recozido sem estanhar, de 2x0,5+2x0,22 mm² de seção, AZX6CABLEBUS15 "AIRZONE", com isolamento de PVC/A, fornecido em rolos de 15 m | 10 | 6.7 | 67
mt42air905a |  | m |  | Cabo elétrico com condutor de cobre eletrolítico de classe 5, de 2x0,75 mm² de seção, AZX6CABLERN100 "AIRZONE", com isolamento de PVC tipo TI-2, fornecido em rolos de 100 m. | 10 | 3.48 | 34.8
mo005 |  | h |  | Instalador de ar condicionado. | 0.523 | 40.91 | 21.4
mo104 |  | h |  | Ajudante de instalador de ar condicionado. | 0.418 | 30.78 | 12.87
|  | % |  | Custos diretos complementares | 2 | 3024.07 | 60.48
Custo de manutenção decenal: R$ 925,37 nos primeiros 10 anos. | [5 empty] | Total: | 3084.55