## Folha 1
IBZ006 | Un | Sistema centralizado de controle Easyzone.
Sistema centralizado de controle Easyzone "AIRZONE", formado por, com plenum para ligação à saída de ar retangular de unidade interior de ar condicionado Daikin, com 2 embocaduras tubulares com comportas motorizadas, para ligação a dutos tubulares flexíveis de distribuição de ar, ionizadores para purificação do ar e sensores de qualidade do ar nas comportas motorizadas, com placa central de sistema, interface de comunicações da central do sistema com o equipamento de dutos zonificadas e entrada de ar para ventilação mecânica controlada (VMC) de 150 mm de diâmetro, Easyzone CAI Standard + VMC AZEZ8DAST01XS2, cabeças termostáticas, cabo elétrico com condutor de cobre eletrolítico recozido sem estanhar, de 2x0,5+2x0,22 mm² de seção, AZX6CABLEBUS15, medidor do consumo elétrico da unidade de climatização, AZX6ACCCON.
Insumo |  | Un | Descrição | Rend. | Preço unitário | Preço Insumo
mt42air249apa |  | Un | Plenum para ligação à saída de ar retangular de unidade interior de ar condicionado Daikin, com 2 embocaduras tubulares com comportas motorizadas, para ligação a dutos tubulares flexíveis de distribuição de ar, ionizadores para purificação do ar e sensores de qualidade do ar nas comportas motorizadas, com placa central de sistema, interface de comunicações da central do sistema com o equipamento de dutos zonificadas e entrada de ar para ventilação mecânica controlada (VMC) de 150 mm de diâmetro, Easyzone CAI Standard + VMC AZEZ8DAST01XS2 "AIRZONE". | 1 | 7085.37 | 7085.37
mt42air907a |  | Un | Medidor do consumo elétrico da unidade de climatização, AZX6ACCCON "AIRZONE", com visualização do consumo no termostato Blueface ou na App Airzone Cloud, comunicação via rádio, alimentação monofásica a 230 V e montagem em canaleta DIN. | 1 | 696.48 | 696.48
mt35tpt010ae |  | m | Tubo rígido de PVC VD-M de 16 mm de diâmetro exterior e 1,3 mm de espessura. Resistência à compressão 750 N, resistência ao impacto 2 joules, temperatura de trabalho -5°C até 60°C, classificação 3321, com o preço incrementado em 20% relativamente a acessórios e peças especiais. | 10 | 2.09 | 20.9
mt42air900a |  | m | Cabo elétrico com condutor de cobre eletrolítico recozido sem estanhar, de 2x0,5+2x0,22 mm² de seção, AZX6CABLEBUS15 "AIRZONE", com isolamento de PVC/A, fornecido em rolos de 15 m | 10 | 6.7 | 67
mo005 |  | h | Instalador de ar condicionado. | 0.314 | 40.91 | 12.85
mo104 |  | h | Ajudante de instalador de ar condicionado. | 0.251 | 30.78 | 7.73
|  | % | Custos diretos complementares | 2 | 7890.33 | 157.81
Custo de manutenção decenal: R$ 2.414,44 nos primeiros 10 anos. |  |  |  |  | Total: | 8048.14