## Folha 1
ICD100 | m | Tubulação para combustível líquido.
Tubulação para combustível líquido, enterrada, formada por tubo de aço-carbono preto, com solda longitudinal por resistência elétrica, série M, de 1/2" DN 15 mm de diâmetro e 2,6 mm de espessura.
Insumo |  | Un | Descrição | Rend. | Preço unitário | Preço Insumo
mt01ara010a |  | m³ | Areia com granulometria de 0 a 5 mm de diâmetro, limpa. | 0.126 | 40.28 | 5.08
mt08tan010be |  | m | Tubo de aço-carbono preto, com solda longitudinal por resistência elétrica, série M, de 1/2" DN 15 mm de diâmetro e 2,6 mm de espessura, com o preço incrementado em 20% relativamente a acessórios e peças especiais. | 1 | 9.29 | 9.29
mt27pfi030 |  | kg | Primer antioxidante com poliuretano. | 0.008 | 27.96 | 0.22
mo020 |  | h | Pedreiro. | 0.066 | 32.24 | 2.13
mo113 |  | h | Auxiliar de serviços gerais. | 0.066 | 27.81 | 1.84
mo004 |  | h | Montador de instalações de calefação. | 0.376 | 40.91 | 15.38
mo103 |  | h | Ajudante de montador de instalações de calefação. | 0.376 | 30.78 | 11.57
|  | % | Custos diretos complementares | 2 | 45.51 | 0.91
Custo de manutenção decenal: R$ 4,18 nos primeiros 10 anos. |  |  |  |  | Total: | 46.42