## Folha 1
ICG238 | Un | Caldeira a gás, coletiva, de condensação, mural.
Caldeira mural, de condensação, com permutador de tubos de alumínio com aletas e queimador modulante de gás natural, para aquecimento, potência útil modulante de 13 a 65 kW, peso 70 kg, dimensões 980x520x465 mm. Totalmente montada, ligada e testada.
Insumo |  | Un | Descrição | Rend. | Preço unitário | Preço Insumo
mt38cbu070fa |  | Un | Caldeira mural, de condensação, com permutador de tubos de alumínio com aletas e queimador modulante de gás natural, para aquecimento, potência útil modulante de 13 a 65 kW, peso 70 kg, dimensões 980x520x465 mm. | 1 | 26771.1 | 26771.1
mt38www010 |  | Un | Material auxiliar para instalações de aquecimento. | 1 | 11.25 | 11.25
mo004 |  | h | Montador de instalações de calefação. | 4.248 | 40.91 | 173.79
mo103 |  | h | Ajudante de montador de instalações de calefação. | 4.248 | 30.78 | 130.75
|  | % | Custos diretos complementares | 2 | 27086.8 | 541.74
Custo de manutenção decenal: R$ 26.247,16 nos primeiros 10 anos. |  |  |  |  | Total: | 27628.6