## Folha 1
ICG250 | Un | Sistema de caldeira a gás, de condensação, para exterior.
Equipamento autônomo para exteriores constituído por caldeira de condensação em armário, com permutador de tubos de alumínio com aletas e queimador modulante de gás propano, potência útil 80 kW, peso 384 kg, dimensões 2144x1190x700 mm. Totalmente montado, ligado e testado.
Insumo |  | Un | Descrição | Rend. | Preço unitário | Preço Insumo
mt38cbu080ab |  | Un | Equipamento autônomo para exteriores constituído por caldeira de condensação em armário, com permutador de tubos de alumínio com aletas e queimador modulante de gás propano, potência útil 80 kW, peso 384 kg, dimensões 2144x1190x700 mm. | 1 | 132097 | 132097
mo004 |  | h | Montador de instalações de calefação. | 4.264 | 40.91 | 174.44
mo103 |  | h | Ajudante de montador de instalações de calefação. | 4.264 | 30.78 | 131.25
|  | % | Custos diretos complementares | 2 | 132403 | 2648.06
Custo de manutenção decenal: R$ 128.298,54 nos primeiros 10 anos. |  |  |  |  | Total: | 135051