## Folha 1
ICG250 | Un |  | Sistema de caldeira a gás, de condensação, para exterior.
Equipamento autônomo para exteriores constituído por 4 caldeiras de condensação em armário, com permutadores de tubos de alumínio com aletas e queimadores modulantes de gás natural, potência útil 360 kW, peso 776 kg, dimensões 2230x1717x1285 mm. Totalmente montado, ligado e testado.
Insumo |  | Un |  | Descrição | Rend. | Preço unitário | Preço Insumo
mt38cbu080la |  | Un |  | Equipamento autônomo para exteriores constituído por 4 caldeiras de condensação em armário, com permutadores de tubos de alumínio com aletas e queimadores modulantes de gás natural, potência útil 360 kW, peso 776 kg, dimensões 2230x1717x1285 mm. | 1 | 287299 | 287299
mo004 |  | h |  | Montador de instalações de calefação. | 4.556 | 40.91 | 186.39
mo103 |  | h |  | Ajudante de montador de instalações de calefação. | 4.556 | 30.78 | 140.23
|  | % |  | Custos diretos complementares | 2 | 287626 | 5752.52
Custo de manutenção decenal: R$ 278.709,39 nos primeiros 10 anos. | [5 empty] | Total: | 293378