## Folha 1
ICG250 | Un | Sistema de caldeira a gás, de condensação, para exterior.
Equipamento autônomo para exteriores constituído por 4 caldeiras de condensação em armário, com permutadores de tubos de alumínio com aletas e queimadores modulantes de gás natural, potência útil 400 kW, peso 776 kg, dimensões 2230x1717x1285 mm. Totalmente montado, ligado e testado.
Insumo |  | Un | Descrição | Rend. | Preço unitário | Preço Insumo
mt38cbu080na |  | Un | Equipamento autônomo para exteriores constituído por 4 caldeiras de condensação em armário, com permutadores de tubos de alumínio com aletas e queimadores modulantes de gás natural, potência útil 400 kW, peso 776 kg, dimensões 2230x1717x1285 mm. | 1 | 300358 | 300358
mo004 |  | h | Montador de instalações de calefação. | 4.598 | 40.91 | 188.1
mo103 |  | h | Ajudante de montador de instalações de calefação. | 4.598 | 30.78 | 141.53
|  | % | Custos diretos complementares | 2 | 300688 | 6013.76
Custo de manutenção decenal: R$ 291.366,53 nos primeiros 10 anos. |  |  |  |  | Total: | 306702