## Folha 1
ICO110 | m | Chaminé individual de parede dupla de aço inoxidável, com isolamento.
Chaminé modular metálica, formada por tubo de parede dupla com isolamento, de 1100 mm de diâmetro interior, composto por parede interior de aço inoxidável AISI 304 e parede exterior de aço inoxidável AISI 304, com isolamento de lã de rocha entre paredes, de 30 mm de espessura e 100 kg/m³ de densidade, temperatura máxima de 600°C, pressão de trabalho até 40 Pa, para evacuação dos produtos da combustão, do equipamento de aquecimento. Inclusive acessórios, peças especiais, módulos finais e material auxiliar para montagem e fixação.
Insumo |  | Un | Descrição | Rend. | Preço unitário | Preço Insumo
mt20din011u |  | Un | Material auxiliar para montagem e fixação dos tubos de parede dupla com isolamento, de 1100 mm de diâmetro interior. | 1 | 258.42 | 258.42
mt20din010um |  | m | Tubo de parede dupla com isolamento, de 1100 mm de diâmetro interior, composto por parede interior de aço inoxidável AISI 304 e parede exterior de aço inoxidável AISI 304, com isolamento de lã de rocha entre paredes, de 30 mm de espessura e 100 kg/m³ de densidade, temperatura máxima de 600°C, pressão de trabalho até 40 Pa, com o preço incrementado em 60% relativamente a acessórios, peças especiais e módulos finais. | 1 | 6891.31 | 6891.31
mo004 |  | h | Montador de instalações de calefação. | 1.087 | 40.91 | 44.47
mo103 |  | h | Ajudante de montador de instalações de calefação. | 1.087 | 30.78 | 33.46
|  | % | Custos diretos complementares | 2 | 7227.66 | 144.55
Custo de manutenção decenal: R$ 1.843,05 nos primeiros 10 anos. |  |  |  |  | Total: | 7372.21