## Folha 1
ICR019 | Un | Peça para duto oval.
Curva horizontal 45°, para duto oval de aço galvanizado, de 360x80 mm.
Insumo |  |  | Un | Descrição | Rend. | Preço unitário | Preço Insumo
mt42coa118caa |  |  | Un | Curva horizontal 45°, para duto oval de aço galvanizado, de 360x80 mm. | 1 | 712.29 | 712.29
mo013 |  |  | h | Montador de dutos de chapa metálica. | 0.105 | 40.91 | 4.3
mo084 |  |  | h | Ajudante de montador de dutos de chapa metálica. | 0.105 | 30.23 | 3.17
|  |  | % | Custos diretos complementares | 2 | 719.76 | 14.4
Custo de manutenção decenal: R$ 124,81 nos primeiros 10 anos. | [5 empty] | Total: | 734.16