## Folha 1
ICS013 | m | Tubulação de distribuição de água, para circuito primário de sistemas solares térmicos.
Tubulação de distribuição de mistura de água e anticongelante para circuito primário de sistemas solares térmicos formada por tubo de cobre rígido com parede de 1,5 mm de espessura e 61/64 mm de diâmetro, colocado superficialmente no interior do edifício, com isolamento através de manga isolante flexível de espuma elastomérica. Inclusive material auxiliar para montagem e fixação, acessórios e peças especiais.
Insumo |  | Un | Descrição | Rend. | Preço unitário | Preço Insumo
mt37tca400i |  | Un | Material auxiliar para montagem e fixação das tubulações de cobre rígido, de 61/64 mm de diâmetro. | 1 | 6.56 | 6.56
mt37tca010ie |  | m | Tubo de cobre rígido com parede de 1,5 mm de espessura e 61/64 mm de diâmetro, com o preço incrementado em 20% relativamente a acessórios e peças especiais. | 1 | 157.64 | 157.64
mt17coe050kd |  | m | Manga isolante de espuma elastomérica, de 77 mm de diâmetro interior e 27,0 mm de espessura mm de espessura, à base de borracha sintética flexível, de estrutura celular fechada. | 1 | 139.76 | 139.76
mt17coe110 |  | l | Cola para manga isolante elastomérica. | 0.095 | 127.31 | 12.09
mo004 |  | h | Montador de instalações de calefação. | 0.303 | 40.91 | 12.4
mo103 |  | h | Ajudante de montador de instalações de calefação. | 0.303 | 30.78 | 9.33
|  | % | Custos diretos complementares | 2 | 337.78 | 6.76
Custo de manutenção decenal: R$ 27,56 nos primeiros 10 anos. |  |  |  |  | Total: | 344.54