## Folha 1
ICS015 | Un |  | Ponto de esvaziamento.
Ponto de esvaziamento de rede de distribuição de água, para sistema de aquecimento, formado por 2 m de tubo de polipropileno copolímero random resistente à temperatura (PP-RCT), de cor verde, SDR7,4, série 3,2, de 20 mm de diâmetro exterior e 2,8 mm de espessura, colocado superficialmente e registro. Inclusive material auxiliar para montagem e fixação, acessórios e peças especiais.
Insumo |  | Un |  | Descrição | Rend. | Preço unitário | Preço Insumo
mt37tpj404a |  | Un |  | Material auxiliar para montagem e fixação das tubulações de polipropileno copolímero random resistente à temperatura (PP-RCT), SDR7,4, série 3,2, de 20 mm de diâmetro exterior. | 2 | 0.52 | 1.04
mt37tpj014ae |  | m |  | Tubo de polipropileno copolímero random resistente à temperatura (PP-RCT), de cor verde, SDR7,4, série 3,2, de 20 mm de diâmetro exterior e 2,8 mm de espessura, segundo ISO 15874-2, com o preço incrementado em 20% relativamente a acessórios e peças especiais. | 2 | 12.57 | 25.14
mt37sve010c |  | Un |  | Registro de esfera de latão niquelado para enroscar de 3/4". | 1 | 21.81 | 21.81
mo004 |  | h |  | Montador de instalações de calefação. | 0.178 | 40.91 | 7.28
mo103 |  | h |  | Ajudante de montador de instalações de calefação. | 0.178 | 30.78 | 5.48
|  | % |  | Custos diretos complementares | 2 | 60.75 | 1.22
Custo de manutenção decenal: R$ 4,96 nos primeiros 10 anos. | [5 empty] | Total: | 61.97