## Folha 1
ICV020 | Un | Unidade ar-água de refrigeração, para instalação no exterior.
Bomba de calor, ar-água, potência frigorífica nominal de 151,3 kW (temperatura de entrada do ar: 35°C; temperatura de saída da água: 7°C, salto térmico: 5°C), com grupo hidráulico (vaso de expansão de 35 l, pressão nominal disponível de 113,8 kPa) e reservatório de inércia de 275 l, vazão de água nominal de 26,1 m³/h, vazão de ar nominal de 40800 m³/h e potência sonora de 93 dBA; com interruptor de vazão, filtro, termomanômetros, válvula de segurança regulada a 4 bar e purgador automático de ar, com refrigerante R-410A, para instalação no exterior. Totalmente montada, ligada e colocada em funcionamento pela empresa instaladora para a verificação do seu correto funcionamento. O preço não inclui os elementos anti-vibratórios de piso.
Insumo |  |  | Un | Descrição | Rend. | Preço unitário | Preço Insumo
mt42bcc120cfn |  |  | Un | Bomba de calor, ar-água, potência frigorífica nominal de 151,3 kW (temperatura de entrada do ar: 35°C; temperatura de saída da água: 7°C, salto térmico: 5°C), com grupo hidráulico (vaso de expansão de 35 l, pressão nominal disponível de 113,8 kPa) e reservatório de inércia de 275 l, vazão de água nominal de 26,1 m³/h, vazão de ar nominal de 40800 m³/h e potência sonora de 93 dBA; com interruptor de vazão, filtro, termomanômetros, válvula de segurança regulada a 4 bar e purgador automático de ar. | 1 | 221526 | 221526
mt37www050h |  |  | Un | União anti-vibração, de borracha, com rosca de 2 1/2", para uma pressão máxima de funcionamento de 10 bar. | 2 | 254.69 | 509.38
mt37sve010d |  |  | Un | Registro de esfera de latão niquelado para enroscar de 1". | 2 | 36.28 | 72.56
mo005 |  |  | h | Instalador de ar condicionado. | 20.9 | 40.91 | 855.02
mo104 |  |  | h | Ajudante de instalador de ar condicionado. | 20.9 | 30.78 | 643.3
|  |  | % | Custos diretos complementares | 2 | 223607 | 4472.13
Custo de manutenção decenal: R$ 145.970,46 nos primeiros 10 anos. | [5 empty] | Total: | 228079