## Folha 1
ICV025 | Un | Unidade ar-água de refrigeração, para instalação no interior.
Bomba de calor, ar-água, para refrigeração, potência frigorífica nominal de 12,2 kW (temperatura de entrada do ar: 35°C; temperatura de saída da água: 7°C, salto térmico: 5°C), com grupo hidráulico (vaso de expansão de 5 l, pressão nominal disponível de 97 kPa) e reservatório de inércia de 30 l, vazão de água nominal de 2,1 m³/h, vazão de ar nominal de 4600 m³/h, pressão de ar nominal de 49,05 Pa e potência sonora de 82,7 dBA; com pressostato diferencial de vazão, filtro, termomanômetros, válvula de segurança regulada a 4 bar e purgador automático de ar, com refrigerante R-407C, para instalação no interior. Totalmente montada, ligada e colocada em funcionamento pela empresa instaladora para a verificação do seu correto funcionamento. O preço não inclui os elementos anti-vibratórios de piso.
Insumo |  |  | Un | Descrição | Rend. | Preço unitário | Preço Insumo
mt42bcc040e |  |  | Un | Bomba de calor, ar-água, para refrigeração, potência frigorífica nominal de 12,2 kW (temperatura de entrada do ar: 35°C; temperatura de saída da água: 7°C, salto térmico: 5°C), com grupo hidráulico (vaso de expansão de 5 l, pressão nominal disponível de 97 kPa) e reservatório de inércia de 30 l, vazão de água nominal de 2,1 m³/h, vazão de ar nominal de 4600 m³/h, pressão de ar nominal de 49,05 Pa e potência sonora de 82,7 dBA; com pressostato diferencial de vazão, filtro, termomanômetros, válvula de segurança regulada a 4 bar e purgador automático de ar. | 1 | 38781.7 | 38781.7
mt37www050c |  |  | Un | União anti-vibração, de borracha, com rosca de 1", para uma pressão máxima de funcionamento de 10 bar. | 2 | 73.71 | 147.42
mt37sve010d |  |  | Un | Registro de esfera de latão niquelado para enroscar de 1". | 2 | 36.28 | 72.56
mo005 |  |  | h | Instalador de ar condicionado. | 9.405 | 40.91 | 384.76
mo104 |  |  | h | Ajudante de instalador de ar condicionado. | 9.405 | 30.78 | 289.49
|  |  | % | Custos diretos complementares | 2 | 39676 | 793.52
Custo de manutenção decenal: R$ 25.900,47 nos primeiros 10 anos. | [5 empty] | Total: | 40469.5