## Folha 1
ICV035 | Un | Unidade ar-água bomba de calor não reversível, para instalação no interior.
Bomba de calor, ar-água, para aquecimento, potência calorífica nominal de 18,5 kW (temperatura úmida de entrada do ar: 6°C; temperatura de saída da água: 50°C, salto térmico: 5°C), com grupo hidráulico (vaso de expansão de 12 l, pressão nominal disponível de 74,6 kPa) e reservatório de inércia de 30 l, vazão de água nominal de 2,82 m³/h, vazão de ar nominal de 6500 m³/h, pressão de ar nominal de 68,67 Pa e potência sonora de 74,4 dBA; com filtro, termomanômetros, válvula de segurança regulada a 4 bar e purgador automático de ar, com refrigerante R-407C, com controle de vazão, para instalação no interior. Totalmente montada, ligada e colocada em funcionamento pela empresa instaladora para a verificação do seu correto funcionamento. O preço não inclui os elementos anti-vibratórios de piso.
Insumo |  |  | Un | Descrição | Rend. | Preço unitário | Preço Insumo
mt42bcc040t |  |  | Un | Bomba de calor, ar-água, para aquecimento, potência calorífica nominal de 18,5 kW (temperatura úmida de entrada do ar: 6°C; temperatura de saída da água: 50°C, salto térmico: 5°C), com grupo hidráulico (vaso de expansão de 12 l, pressão nominal disponível de 74,6 kPa) e reservatório de inércia de 30 l, vazão de água nominal de 2,82 m³/h, vazão de ar nominal de 6500 m³/h, pressão de ar nominal de 68,67 Pa e potência sonora de 74,4 dBA; com filtro, termomanômetros, válvula de segurança regulada a 4 bar e purgador automático de ar. | 1 | 44071.7 | 44071.7
mt42www030 |  |  | Un | Detector de fluxo tipo paleta, de aço galvanizado com revestimento de ABS. | 1 | 354.93 | 354.93
mt37www050e |  |  | Un | União anti-vibração, de borracha, com rosca de 1 1/4", para uma pressão máxima de funcionamento de 10 bar. | 2 | 110.97 | 221.94
mt37sve010d |  |  | Un | Registro de esfera de latão niquelado para enroscar de 1". | 2 | 36.28 | 72.56
mo005 |  |  | h | Instalador de ar condicionado. | 9.405 | 40.91 | 384.76
mo104 |  |  | h | Ajudante de instalador de ar condicionado. | 9.405 | 30.78 | 289.49
|  |  | % | Custos diretos complementares | 2 | 45395.4 | 907.91
Custo de manutenção decenal: R$ 29.634,10 nos primeiros 10 anos. | [5 empty] | Total: | 46303.3