## Folha 1
IDA010 | Un |  | Sistema de proteção contra intrusão.
Sistema de proteção contra intrusão para habitação composto de central microprocessada de 4 zonas sem transmissor telefónico, 2 detectores de infra-vermelhos, 1 teclado e sirene interior. Inclusive baterias, suportes e elementos de fixação dos diferentes elementos que compõem a instalação, rede de distribuição e cablagem com cabo de segurança de 4x0,22 mm² com tubo de revestimento e malha de blindagem.
Insumo |  | Un |  | Descrição | Rend. | Preço unitário | Preço Insumo
mt35tpt010be |  | m |  | Tubo rígido de PVC VD-M de 20 mm de diâmetro exterior e 1,5 mm de espessura. Resistência à compressão 750 N, resistência ao impacto 2 joules, temperatura de trabalho -5°C até 60°C, classificação 3321, com o preço incrementado em 20% relativamente a acessórios e peças especiais. | 60 | 3.22 | 193.2
mt41rte100a |  | m |  | Cabo de segurança 4x0,22+2x0,75 mm², livre de halogéneos, reação ao fogo classe Dca segundo NP EN 50575, com bainha de revestimento cor branca. | 63 | 5.66 | 356.58
mt41rte030d |  | Un |  | Bateria de 12 V e 7 Ah. | 1 | 162.4 | 162.4
mt41rte020a |  | Un |  | Central microprocessada bidireccional de detecção e roubo, com capacidade para 4 zonas de alarme programáveis para roubo, fogo e assalto, 8 códigos de acesso intercambiáveis, memória, avisador de presença, armação total e parcial, fonte de alimentação, tempo de entrada e saída com regulação, marcação por pulsação e tons e capacidade para quatro teclados. | 1 | 961.95 | 961.95
mt41rde011 |  | Un |  | Detector volumétrico infra-vermelho passivo de lente Fresnel, de 12 m de alcance, com proteção de ângulo 0 e uma cobertura de 85°, com alimentação a 12 V. | 2 | 403.49 | 806.98
mt41rte010 |  | Un |  | Teclado alfanumérico digital de quartzo líquido com mensagem em display, capacidade para 16 caracteres, indicadores de rede, armação, estado e teclas de emergência médica, bombeiros e polícia. | 1 | 306.92 | 306.92
mt41rsi010 |  | Un |  | Sirene de 110 dB com som fixo e bitonal, para instalar em paramento interior. | 1 | 204.25 | 204.25
mo006 |  | h |  | Instalador de redes e equipamentos de detecção e segurança. | 4.546 | 40.91 | 185.98
mo105 |  | h |  | Ajudante de instalador de redes e equipamentos de detecção e segurança. | 4.546 | 30.78 | 139.93
|  | % |  | Custos diretos complementares | 2 | 3318.19 | 66.36
Custo de manutenção decenal: R$ 9.476,74 nos primeiros 10 anos. | [5 empty] | Total: | 3384.55