## Folha 1
IER010 | Un | Grupo eletrógeno.
Grupo eletrógeno de funcionamento automático, apenas para emergência, com motor diesel, MTU e alternador Stamford trifásico de 230/400 V de tensão e 50 Hz de frequência a 1500 r.p.m. sem quadro de distribuição, de 822 kVA de potência de emergência (LTP), de 4214x1690x2440 mm.
Insumo |  | Un | Descrição | Rend. | Preço unitário | Preço Insumo
mt35gei240aa |  | Un | Grupo eletrógeno de funcionamento automático, apenas para emergência, com motor diesel, MTU e alternador Stamford trifásico de 230/400 V de tensão e 50 Hz de frequência a 1500 r.p.m. sem quadro de distribuição, de 822 kVA de potência de emergência (LTP), de 4214x1690x2440 mm, formado por um conjunto de motor e alternador sobre caixilho de aço de alta resistência, revestido com uma camada de fosfato de zinco e acabamento com tinta de poliéster, motor refrigerado por água com ventilador mecânico, alternador de carga de bateria com aterramento, bateria de arranque com proteção de bornes, conector para haste de aterramento (não incluída neste preço), proteções de segurança em partes quentes, móveis e com eletricidade, bomba manual para extração de óleo do cárter do motor. | 1 | 757513 | 757513
mo003 |  | h | Eletricista. | 1.77 | 40.91 | 72.41
mo102 |  | h | Ajudante de eletricista. | 1.77 | 30.78 | 54.48
|  | % | Custos diretos complementares | 2 | 757640 | 15152.8
Custo de manutenção decenal: R$ 1.893.343,00 nos primeiros 10 anos. |  |  |  |  | Total: | 772793