## Folha 1
IER010 | Un | Grupo eletrógeno.
Grupo eletrógeno de funcionamento manual, com motor diesel, Volvo e alternador Mecc Alte trifásico de 230/400 V de tensão e 50 Hz de frequência a 1500 r.p.m., de 85 kVA de potência prime (PRP) e 95 kVA de potência de emergência (LTP), de 2050x930x1713 mm, com quadro de distribuição de proteção, distribuição e controle para arranque manual, relógio programador, a 12 Vcc de tensão, com um contato, para quadro de distribuição de arranque manual.
Insumo |  |  | Un | Descrição | Rend. | Preço unitário | Preço Insumo
mt35gei020aaa1 |  |  | Un | Grupo eletrógeno de funcionamento manual, com motor diesel, Volvo e alternador Mecc Alte trifásico de 230/400 V de tensão e 50 Hz de frequência a 1500 r.p.m., de 85 kVA de potência prime (PRP) e 95 kVA de potência de emergência (LTP), de 2050x930x1713 mm, formado por um conjunto de motor e alternador sobre caixilho de aço de alta resistência, revestido com uma camada de fosfato de zinco e acabamento com tinta de poliéster, reservatório de combustível de 195 litros de capacidade, motor refrigerado por água com ventilador mecânico, silenciador, alternador de carga de bateria com aterramento, bateria de arranque com proteção de bornes, conector para haste de aterramento (não incluída neste preço), proteções de segurança em partes quentes, móveis e com eletricidade, e quadro de distribuição de proteção, distribuição e controle para arranque manual, composto por uma central digital, chave de contato, pulsador de paragem de emergência, instrumentos de medida, proteções magneto-térmicas, proteção diferencial e fusíveis. | 1 | 88930.7 | 88930.7
mt35gei029a |  |  | Un | Relógio programador, a 12 Vcc de tensão, com um contato, para quadro de distribuição de arranque manual. | 1 | 1160.44 | 1160.44
mo003 |  |  | h | Eletricista. | 0.345 | 40.91 | 14.11
mo102 |  |  | h | Ajudante de eletricista. | 0.345 | 30.78 | 10.62
|  |  | % | Custos diretos complementares | 2 | 90115.9 | 1802.32
Custo de manutenção decenal: R$ 225.199,54 nos primeiros 10 anos. | [5 empty] | Total: | 91918.2