## Folha 1
IFB006 | m | Tubulação para ramal de introdução de água potável, enterrada.
Tubulação para ramal de introdução de água potável, enterrada, formada por tubo de aço galvanizado estirado sem solda, série M, de 1" DN 25 mm de diâmetro e 3,2 mm de espessura, colocado sobre leito de areia de 10 cm de espessura, no fundo da vala previamente escavada, devidamente compactada e nivelada através de equipamento manual com compactador (tipo sapo) de condução manual, enchimento lateral compactando até metade do diâmetro do tubo e posterior enchimento com a mesma areia até 10 cm por cima da geratriz superior do tubo. Inclusive proteção da tubulação metálica com fita anticorrosiva, acessórios e peças especiais. O preço não inclui a escavação nem o enchimento do tardoz.
Insumo |  | Un | Descrição | Rend. | Preço unitário | Preço Insumo
mt01ara010a |  | m³ | Areia com granulometria de 0 a 5 mm de diâmetro, limpa. | 0.09 | 40.28 | 3.63
mt08tag015dg |  | m | Tubo de aço galvanizado estirado sem solda, série M, de 1" DN 25 mm de diâmetro e 3,2 mm de espessura, com o preço incrementado em 30% relativamente a acessórios e peças especiais. | 1 | 42.57 | 42.57
mt08tap010a |  | m | Fita anticorrosiva, de 5 cm de largura, para proteção de materiais metálicos enterrados, segundo DIN 30672. | 3.237 | 1.91 | 6.18
mo020 |  | h | Pedreiro. | 0.072 | 32.24 | 2.32
mo113 |  | h | Auxiliar de serviços gerais. | 0.072 | 27.81 | 2
mo008 |  | h | Encanador. | 0.24 | 40.91 | 9.82
mo107 |  | h | Ajudante de encanador. | 0.24 | 30.78 | 7.39
|  | % | Custos diretos complementares | 2 | 73.91 | 1.48
Custo de manutenção decenal: R$ 3,77 nos primeiros 10 anos. |  |  |  |  | Total: | 75.39