## Folha 1
IFM005 | m | Tubulação para ramal de distribuição, colocada superficialmente.
Tubulação para ramal de distribuição de abastecimento de água, colocada superficialmente e fixada ao paramento, constituída por tubo de aço galvanizado estirado sem solda, série M, de 3/4" DN 20 mm de diâmetro e 2,6 mm de espessura. Inclusive material auxiliar para montagem e fixação, acessórios e peças especiais.
Insumo |  | Un | Descrição | Rend. | Preço unitário | Preço Insumo
mt08tag400c |  | Un | Material auxiliar para montagem e fixação das tubulações de aço galvanizado, de 3/4" DN 20 mm. | 1 | 1.2 | 1.2
mt08tag015cd |  | m | Tubo de aço galvanizado estirado sem solda, série M, de 3/4" DN 20 mm de diâmetro e 2,6 mm de espessura, com o preço incrementado em 15% relativamente a acessórios e peças especiais. | 1 | 27.57 | 27.57
mo008 |  | h | Encanador. | 0.23 | 40.91 | 9.41
mo107 |  | h | Ajudante de encanador. | 0.23 | 30.78 | 7.08
|  | % | Custos diretos complementares | 2 | 45.26 | 0.91
Custo de manutenção decenal: R$ 2,31 nos primeiros 10 anos. |  |  |  |  | Total: | 46.17