## Folha 1
IFM005 | m |  | Tubulação para ramal de distribuição, colocada superficialmente.
Tubulação para ramal de distribuição de abastecimento de água, colocada superficialmente e fixada ao paramento, constituída por tubo multicamada de polipropileno copolímero random resistente à temperatura/polipropileno copolímero random resistente à temperatura/polipropileno copolímero random (PP-RCT/PP-RCT/PP-R), série 3,2, de 50 mm de diâmetro exterior e 6,9 mm de espessura. Inclusive material auxiliar para montagem e fixação, acessórios e peças especiais.
Insumo |  | Un |  | Descrição | Rend. | Preço unitário | Preço Insumo
mt37toa403f |  | Un |  | Material auxiliar para montagem e fixação das tubulações multicamada de polipropileno copolímero random resistente à temperatura/polipropileno copolímero random resistente à temperatura/polipropileno copolímero random (PP-RCT/PP-RCT/PP-R), série 3,2, de 50 mm de diâmetro exterior. | 1 | 1.53 | 1.53
mt37toa113fd |  | m |  | Tubo multicamada de polipropileno copolímero random resistente à temperatura/polipropileno copolímero random resistente à temperatura/polipropileno copolímero random (PP-RCT/PP-RCT/PP-R), série 3,2, de 50 mm de diâmetro exterior e 6,9 mm de espessura, segundo ISO 15874-2, com o preço incrementado em 15% relativamente a acessórios e peças especiais. | 1 | 42.59 | 42.59
mo008 |  | h |  | Encanador. | 0.084 | 40.91 | 3.44
mo107 |  | h |  | Ajudante de encanador. | 0.084 | 30.78 | 2.59
|  | % |  | Custos diretos complementares | 2 | 50.15 | 1
Custo de manutenção decenal: R$ 2,56 nos primeiros 10 anos. | [5 empty] | Total: | 51.15