## Folha 1
IFM005 | m | Tubulação para ramal de distribuição, colocada superficialmente.
Tubulação para ramal de distribuição de abastecimento de água, colocada superficialmente e fixada ao paramento, constituída por tubo multicamada de polipropileno copolímero random resistente à temperatura/polipropileno copolímero random resistente à temperatura/polipropileno copolímero random (PP-RCT/PP-RCT/PP-R), série 3,2, de 75 mm de diâmetro exterior e 10,3 mm de espessura. Inclusive material auxiliar para montagem e fixação, acessórios e peças especiais.
Insumo |  | Un | Descrição | Rend. | Preço unitário | Preço Insumo
mt37toa403h |  | Un | Material auxiliar para montagem e fixação das tubulações multicamada de polipropileno copolímero random resistente à temperatura/polipropileno copolímero random resistente à temperatura/polipropileno copolímero random (PP-RCT/PP-RCT/PP-R), série 3,2, de 75 mm de diâmetro exterior. | 1 | 3.09 | 3.09
mt37toa113hd |  | m | Tubo multicamada de polipropileno copolímero random resistente à temperatura/polipropileno copolímero random resistente à temperatura/polipropileno copolímero random (PP-RCT/PP-RCT/PP-R), série 3,2, de 75 mm de diâmetro exterior e 10,3 mm de espessura, segundo ISO 15874-2, com o preço incrementado em 15% relativamente a acessórios e peças especiais. | 1 | 86.16 | 86.16
mo008 |  | h | Encanador. | 0.105 | 40.91 | 4.3
mo107 |  | h | Ajudante de encanador. | 0.105 | 30.78 | 3.23
|  | % | Custos diretos complementares | 2 | 96.78 | 1.94
Custo de manutenção decenal: R$ 4,94 nos primeiros 10 anos. |  |  |  |  | Total: | 98.72