## Folha 1
IFM005 | m |  | Tubulação para ramal de distribuição, colocada superficialmente.
Tubulação para ramal de distribuição de abastecimento de água, colocada superficialmente e fixada ao paramento, constituída por tubo multicamada de polietileno resistente à temperatura/alumínio/polietileno resistente à temperatura (PE-RT/Al/PE-RT), com a camada de alumínio sem solda, de 20 mm de diâmetro exterior e 2,25 mm de espessura, cor branca, fornecido em rolos. Inclusive material auxiliar para montagem e fixação, acessórios e peças especiais.
Insumo |  | Un |  | Descrição | Rend. | Preço unitário | Preço Insumo
mt37tpu425b |  | Un |  | Material auxiliar para montagem e fixação das tubulações multicamada de polietileno resistente à temperatura/alumínio/polietileno resistente à temperatura (PE-RT/Al/PE-RT), de 20 mm de diâmetro exterior. | 1 | 0.75 | 0.75
mt37tpu025jd |  | m |  | Tubo multicamada de polietileno resistente à temperatura/alumínio/polietileno resistente à temperatura (PE-RT/Al/PE-RT), com a camada de alumínio sem solda, de 20 mm de diâmetro exterior e 2,25 mm de espessura, cor branca, fornecido em rolos, segundo ISO 21003-2, com o preço incrementado em 15% relativamente a acessórios e peças especiais. | 1 | 17.19 | 17.19
mo008 |  | h |  | Encanador. | 0.042 | 40.91 | 1.72
mo107 |  | h |  | Ajudante de encanador. | 0.042 | 30.78 | 1.29
|  | % |  | Custos diretos complementares | 2 | 20.95 | 0.42
Custo de manutenção decenal: R$ 1,07 nos primeiros 10 anos. | [5 empty] | Total: | 21.37