## Folha 1
IFM005 | m | Tubulação para ramal de distribuição, colocada superficialmente.
Tubulação para ramal de distribuição de abastecimento de água, colocada superficialmente e fixada ao paramento, constituída por tubo multicamada de polietileno reticulado/alumínio/polietileno reticulado de alta densidade (PE-X/Al/PE-X), de 63 mm de diâmetro e 6 mm de espessura, temperatura máxima de funcionamento 95°C. Inclusive material auxiliar para montagem e fixação, acessórios e peças especiais.
Insumo |  | Un | Descrição | Rend. | Preço unitário | Preço Insumo
mt37tco400jg |  | Un | Material auxiliar para montagem e fixação das tubulações multicamada de polietileno reticulado/alumínio/polietileno reticulado de alta densidade (PE-X/Al/PE-X), com barreira de oxigênio, de 63 mm de diâmetro exterior. | 1 | 3.52 | 3.52
mt37tco010jgd |  | m | Tubo multicamada de polietileno reticulado/alumínio/polietileno reticulado de alta densidade (PE-X/Al/PE-X), de 63 mm de diâmetro e 6 mm de espessura, temperatura máxima de funcionamento 95°C, segundo ISO 21003-1, com o preço incrementado em 15% relativamente a acessórios e peças especiais. | 1 | 80.96 | 80.96
mo008 |  | h | Encanador. | 0.094 | 40.91 | 3.85
mo107 |  | h | Ajudante de encanador. | 0.094 | 30.78 | 2.89
|  | % | Custos diretos complementares | 2 | 91.22 | 1.82
Custo de manutenção decenal: R$ 4,65 nos primeiros 10 anos. |  |  |  |  | Total: | 93.04