## Folha 1
IFM005 | m | Tubulação para ramal de distribuição, colocada superficialmente.
Tubulação para ramal de distribuição de abastecimento de água, colocada superficialmente e fixada ao paramento, constituída por tubo multicamada de polietileno reticulado/alumínio/polietileno (PE-X/Al/PE), de 20 mm de diâmetro exterior e 2 mm de espessura. Inclusive material auxiliar para montagem e fixação, acessórios e peças especiais.
Insumo |  | Un | Descrição | Rend. | Preço unitário | Preço Insumo
mt37tmc406b |  | Un | Material auxiliar para montagem e fixação das tubulações multicamada de polietileno reticulado/alumínio/polietileno (PE-X/Al/PE), de 20 mm de diâmetro exterior. | 1 | 0.32 | 0.32
mt37tmc026bd |  | m | Tubo multicamada de polietileno reticulado/alumínio/polietileno (PE-X/Al/PE), de 20 mm de diâmetro exterior e 2 mm de espessura, segundo ISO 21003-1, com o preço incrementado em 15% relativamente a acessórios e peças especiais. | 1 | 7.23 | 7.23
mo008 |  | h | Encanador. | 0.031 | 40.91 | 1.27
mo107 |  | h | Ajudante de encanador. | 0.031 | 30.78 | 0.95
|  | % | Custos diretos complementares | 2 | 9.77 | 0.2
Custo de manutenção decenal: R$ 0,50 nos primeiros 10 anos. |  |  |  |  | Total: | 9.97