## Folha 1
IFM005 | m | Tubulação para ramal de distribuição, colocada superficialmente.
Tubulação para ramal de distribuição de abastecimento de água, colocada superficialmente e fixada ao paramento, constituída por tubo multicamada de polietileno de alta densidade/alumínio/polietileno de alta densidade (PE-X/Al/PEAD), de 75 mm de diâmetro exterior e 4,6 mm de espessura. Inclusive material auxiliar para montagem e fixação, acessórios e peças especiais.
Insumo |  | Un | Descrição | Rend. | Preço unitário | Preço Insumo
mt37tpa510h |  | Un | Material auxiliar para montagem e fixação das tubulações multicamada de polietileno reticulado/alumínio/polietileno de alta densidade (PE-X/Al/PEAD), de 75 mm de diâmetro exterior. | 1 | 7.07 | 7.07
mt37tpa500hd |  | m | Tubo multicamada de polietileno de alta densidade/alumínio/polietileno de alta densidade (PE-X/Al/PEAD), de 75 mm de diâmetro exterior e 4,6 mm de espessura, segundo ISO 21003-1, com o preço incrementado em 15% relativamente a acessórios e peças especiais. | 1 | 157.79 | 157.79
mo008 |  | h | Encanador. | 0.084 | 40.91 | 3.44
mo107 |  | h | Ajudante de encanador. | 0.084 | 30.78 | 2.59
|  | % | Custos diretos complementares | 2 | 170.89 | 3.42
Custo de manutenção decenal: R$ 8,72 nos primeiros 10 anos. |  |  |  |  | Total: | 174.31