## Folha 1
IFM005 | m |  | Tubulação para ramal de distribuição, colocada superficialmente.
Tubulação para ramal de distribuição de abastecimento de água, colocada superficialmente e fixada ao paramento, constituída por tubo de aço inoxidável classe 1.4301 (AISI 304), com solda longitudinal, de 18 mm de diâmetro exterior e 0,7 mm de espessura, série 1. Inclusive material auxiliar para montagem e fixação, acessórios e peças especiais.
Insumo |  | Un |  | Descrição | Rend. | Preço unitário | Preço Insumo
mt08tai420d |  | Un |  | Material auxiliar para montagem e fixação das tubulações de aço inoxidável com solda, de 18 mm de diâmetro exterior. | 1 | 0.25 | 0.25
mt08tai020dc |  | m |  | Tubo de aço inoxidável classe 1.4301 (AISI 304), com solda longitudinal, de 18 mm de diâmetro exterior e 0,7 mm de espessura, série 1, com o preço incrementado em 10% relativamente a acessórios e peças especiais. | 1 | 5.37 | 5.37
mo008 |  | h |  | Encanador. | 0.091 | 40.91 | 3.72
mo107 |  | h |  | Ajudante de encanador. | 0.091 | 30.78 | 2.8
|  | % |  | Custos diretos complementares | 2 | 12.14 | 0.24
Custo de manutenção decenal: R$ 0,62 nos primeiros 10 anos. | [5 empty] | Total: | 12.38