## Folha 1
IFM005 | m | Tubulação para ramal de distribuição, colocada superficialmente.
Tubulação para ramal de distribuição de abastecimento de água, colocada superficialmente e fixada ao paramento, constituída por tubo de cobre rígido com parede de 1 mm de espessura e 20/22 mm de diâmetro. Inclusive material auxiliar para montagem e fixação, acessórios e peças especiais.
Insumo |  | Un | Descrição | Rend. | Preço unitário | Preço Insumo
mt37tca400d |  | Un | Material auxiliar para montagem e fixação das tubulações de cobre rígido, de 20/22 mm de diâmetro. | 1 | 1.09 | 1.09
mt37tca010dd |  | m | Tubo de cobre rígido com parede de 1 mm de espessura e 20/22 mm de diâmetro, com o preço incrementado em 15% relativamente a acessórios e peças especiais. | 1 | 24.99 | 24.99
mo008 |  | h | Encanador. | 0.157 | 40.91 | 6.42
mo107 |  | h | Ajudante de encanador. | 0.157 | 30.78 | 4.83
|  | % | Custos diretos complementares | 2 | 37.33 | 0.75
Custo de manutenção decenal: R$ 1,90 nos primeiros 10 anos. |  |  |  |  | Total: | 38.08