## Folha 1
IFM005 | m |  | Tubulação para ramal de distribuição, colocada superficialmente.
Tubulação para ramal de distribuição de abastecimento de água, colocada superficialmente e fixada ao paramento, constituída por tubo de polietileno reticulado (PE-Xa), série 5, de 20 mm de diâmetro exterior, PN=6 atm e 1,9 mm de espessura, fornecido em rolos. Inclusive material auxiliar para montagem e fixação, acessórios e peças especiais.
Insumo |  | Un |  | Descrição | Rend. | Preço unitário | Preço Insumo
mt37tpu400b |  | Un |  | Material auxiliar para montagem e fixação das tubulações de polietileno reticulado (PE-Xa), série 5, de 20 mm de diâmetro exterior. | 1 | 0.47 | 0.47
mt37tpu010rd |  | m |  | Tubo de polietileno reticulado (PE-Xa), série 5, de 20 mm de diâmetro exterior, PN=6 atm e 1,9 mm de espessura, fornecido em rolos, segundo ISO 15875-2, com o preço incrementado em 15% relativamente a acessórios e peças especiais. | 1 | 12.19 | 12.19
mo008 |  | h |  | Encanador. | 0.042 | 40.91 | 1.72
mo107 |  | h |  | Ajudante de encanador. | 0.042 | 30.78 | 1.29
|  | % |  | Custos diretos complementares | 2 | 15.67 | 0.31
Custo de manutenção decenal: R$ 0,80 nos primeiros 10 anos. | [5 empty] | Total: | 15.98