## Folha 1
IFM005 | m | Tubulação para ramal de distribuição, colocada superficialmente.
Tubulação para ramal de distribuição de abastecimento de água, colocada superficialmente e fixada ao paramento, constituída por tubo de polietileno reticulado (PE-Xa), série 5, de 40 mm de diâmetro exterior, PN=6 atm e 3,7 mm de espessura, fornecido em rolos. Inclusive material auxiliar para montagem e fixação, acessórios e peças especiais.
Insumo |  | Un | Descrição | Rend. | Preço unitário | Preço Insumo
mt37tpu400e |  | Un | Material auxiliar para montagem e fixação das tubulações de polietileno reticulado (PE-Xa), série 5, de 40 mm de diâmetro exterior. | 1 | 2.13 | 2.13
mt37tpu010ud |  | m | Tubo de polietileno reticulado (PE-Xa), série 5, de 40 mm de diâmetro exterior, PN=6 atm e 3,7 mm de espessura, fornecido em rolos, segundo ISO 15875-2, com o preço incrementado em 15% relativamente a acessórios e peças especiais. | 1 | 46.66 | 46.66
mo008 |  | h | Encanador. | 0.073 | 40.91 | 2.99
mo107 |  | h | Ajudante de encanador. | 0.073 | 30.78 | 2.25
|  | % | Custos diretos complementares | 2 | 54.03 | 1.08
Custo de manutenção decenal: R$ 2,76 nos primeiros 10 anos. |  |  |  |  | Total: | 55.11