## Folha 1
IFM005 | m | Tubulação para ramal de distribuição, colocada superficialmente.
Tubulação para ramal de distribuição de abastecimento de água, colocada superficialmente e fixada ao paramento, constituída por tubo de polietileno reticulado (PE-Xa), série 5, de 63 mm de diâmetro exterior, PN=6 atm e 5,8 mm de espessura, fornecido em rolos. Inclusive material auxiliar para montagem e fixação, acessórios e peças especiais.
Insumo |  | Un | Descrição | Rend. | Preço unitário | Preço Insumo
mt37tpu400g |  | Un | Material auxiliar para montagem e fixação das tubulações de polietileno reticulado (PE-Xa), série 5, de 63 mm de diâmetro exterior. | 1 | 5.05 | 5.05
mt37tpu010wd |  | m | Tubo de polietileno reticulado (PE-Xa), série 5, de 63 mm de diâmetro exterior, PN=6 atm e 5,8 mm de espessura, fornecido em rolos, segundo ISO 15875-2, com o preço incrementado em 15% relativamente a acessórios e peças especiais. | 1 | 110.73 | 110.73
mo008 |  | h | Encanador. | 0.094 | 40.91 | 3.85
mo107 |  | h | Ajudante de encanador. | 0.094 | 30.78 | 2.89
|  | % | Custos diretos complementares | 2 | 122.52 | 2.45
Custo de manutenção decenal: R$ 6,25 nos primeiros 10 anos. |  |  |  |  | Total: | 124.97