## Folha 1
IFM005 | m | Tubulação para ramal de distribuição, colocada superficialmente.
Tubulação para ramal de distribuição de abastecimento de água, colocada superficialmente e fixada ao paramento, constituída por tubo de polietileno reticulado (PE-Xa), série 5, de 90 mm de diâmetro exterior, PN=6 atm e 8,2 mm de espessura, fornecido em barras. Inclusive material auxiliar para montagem e fixação, acessórios e peças especiais.
Insumo |  | Un | Descrição | Rend. | Preço unitário | Preço Insumo
mt37tpu399i |  | Un | Material auxiliar para montagem e fixação das tubulações de polietileno reticulado (PE-Xa), série 5, de 90 mm de diâmetro exterior, fornecido em barras. | 1 | 11.48 | 11.48
mt37tpu009Cd |  | m | Tubo de polietileno reticulado (PE-Xa), série 5, de 90 mm de diâmetro exterior, PN=6 atm e 8,2 mm de espessura, fornecido em barras, segundo ISO 15875-2, com o preço incrementado em 15% relativamente a acessórios e peças especiais. | 1 | 248.97 | 248.97
mo008 |  | h | Encanador. | 0.115 | 40.91 | 4.7
mo107 |  | h | Ajudante de encanador. | 0.115 | 30.78 | 3.54
|  | % | Custos diretos complementares | 2 | 268.69 | 5.37
Custo de manutenção decenal: R$ 13,70 nos primeiros 10 anos. |  |  |  |  | Total: | 274.06