## Folha 1
IFM005 | m | Tubulação para ramal de distribuição, colocada superficialmente.
Tubulação para ramal de distribuição de abastecimento de água, colocada superficialmente e fixada ao paramento, constituída por tubo de polipropileno copolímero random (PP-R), série 5, de 32 mm de diâmetro exterior e 2,9 mm de espessura. Inclusive material auxiliar para montagem e fixação, acessórios e peças especiais.
Insumo |  |  | Un | Descrição | Rend. | Preço unitário | Preço Insumo
mt37toa400b |  |  | Un | Material auxiliar para montagem e fixação das tubulações de polipropileno copolímero random (PP-R), série 5, de 32 mm de diâmetro exterior. | 1 | 0.32 | 0.32
mt37toa110abd |  |  | m | Tubo de polipropileno copolímero random (PP-R), série 5, de 32 mm de diâmetro exterior e 2,9 mm de espessura, segundo ISO 15874-2, com o preço incrementado em 15% relativamente a acessórios e peças especiais. | 1 | 13.35 | 13.35
mo008 |  |  | h | Encanador. | 0.063 | 40.91 | 2.58
mo107 |  |  | h | Ajudante de encanador. | 0.063 | 30.78 | 1.94
|  |  | % | Custos diretos complementares | 2 | 18.19 | 0.36
Custo de manutenção decenal: R$ 0,93 nos primeiros 10 anos. | [5 empty] | Total: | 18.55