## Folha 1
IFM005 | m |  | Tubulação para ramal de distribuição, colocada superficialmente.
Tubulação para ramal de distribuição de abastecimento de água, colocada superficialmente e fixada ao paramento, constituída por tubo de polipropileno copolímero random resistente à temperatura (PP-RCT), de cor verde, SDR7,4, série 3,2, de 20 mm de diâmetro exterior e 2,8 mm de espessura. Inclusive material auxiliar para montagem e fixação, acessórios e peças especiais.
Insumo |  | Un |  | Descrição | Rend. | Preço unitário | Preço Insumo
mt37tpj404a |  | Un |  | Material auxiliar para montagem e fixação das tubulações de polipropileno copolímero random resistente à temperatura (PP-RCT), SDR7,4, série 3,2, de 20 mm de diâmetro exterior. | 1 | 0.52 | 0.52
mt37tpj014ad |  | m |  | Tubo de polipropileno copolímero random resistente à temperatura (PP-RCT), de cor verde, SDR7,4, série 3,2, de 20 mm de diâmetro exterior e 2,8 mm de espessura, segundo ISO 15874-2, com o preço incrementado em 15% relativamente a acessórios e peças especiais. | 1 | 12.05 | 12.05
mo008 |  | h |  | Encanador. | 0.042 | 40.91 | 1.72
mo107 |  | h |  | Ajudante de encanador. | 0.042 | 30.78 | 1.29
|  | % |  | Custos diretos complementares | 2 | 15.58 | 0.31
Custo de manutenção decenal: R$ 0,79 nos primeiros 10 anos. | [5 empty] | Total: | 15.89