## Folha 1
IGI005 | m | Tubulação para instalação interior de gás.
Tubulação, para instalação interior de gás, formada por tubo de cobre estirado a frio sem solda, diâmetro D=20/22 mm e 1 mm de espessura. Instalação em superfície. Inclusive material auxiliar para montagem e fixação, acessórios e peças especiais colocados através de soldagem forte por capilaridade.
Insumo |  | Un | Descrição | Rend. | Preço unitário | Preço Insumo
mt43tco400d |  | Un | Material auxiliar para montagem e fixação das tubulações de cobre estirado a frio sem solda, diâmetro D=20/22 mm. | 1 | 0.44 | 0.44
mt43tco010dd |  | m | Tubo de cobre estirado a frio sem solda, diâmetro D=20/22 mm e 1 mm de espessura, com o preço incrementado em 15% relativamente a acessórios e peças especiais. | 1 | 10.2 | 10.2
mo010 |  | h | Instalador de gás. | 0.157 | 40.91 | 6.42
mo109 |  | h | Ajudante de instalador de gás. | 0.157 | 30.78 | 4.83
|  | % | Custos diretos complementares | 2 | 21.89 | 0.44
Custo de manutenção decenal: R$ 2,01 nos primeiros 10 anos. |  |  |  |  | Total: | 22.33