## Folha 1
IHC010 | m | Tubulação de cobre.
Tubulação formada por tubo de cobre rígido com parede de 1 mm de espessura e 33/35 mm de diâmetro. Instalação em superfície. Inclusive material auxiliar para montagem e fixação, acessórios e peças especiais.
Insumo |  | Un | Descrição | Rend. | Preço unitário | Preço Insumo
mt37tca400f |  | Un | Material auxiliar para montagem e fixação das tubulações de cobre rígido, de 33/35 mm de diâmetro. | 1 | 1.91 | 1.91
mt37tca010fg |  | m | Tubo de cobre rígido com parede de 1 mm de espessura e 33/35 mm de diâmetro, com o preço incrementado em 30% relativamente a acessórios e peças especiais. | 1 | 49.79 | 49.79
mo008 |  | h | Encanador. | 0.251 | 40.91 | 10.27
mo107 |  | h | Ajudante de encanador. | 0.251 | 30.78 | 7.73
|  | % | Custos diretos complementares | 2 | 69.7 | 1.39
Custo de manutenção decenal: R$ 3,55 nos primeiros 10 anos. |  |  |  |  | Total: | 71.09